## BOM
Id | Designator | Designation | Package | Quantity | Value | Place_YES/NO | Provided_by_customer_YES/NO | Supplier | Supplier ref | Manufacturer | Montage
2 | J1 | ASP13460401 |  | 1 |  | YES | NO | Mouser | 200-ASP-134604-01 | Samtec | Solder Balls
6 | U7,U6,U9,U8 | DS25CP102TSQ | WQFN-16 | 4 |  | YES | NO | Mouser | 926-DS25CP102TSQNOPB | Texas Instruments | SMD/SMT
7 | U5,U4 | P82B715DR | SOIC-8 | 2 |  | YES | NO | Mouser | 595-P82B715DR | Texas Instruments | SMD/SMT
11 | J2,J3 | 10029449001RLF |  | 2 |  | YES | NO | Mouser | 649-10029449-001RLF | Amphenol FCI | SMD/SMT
12 | R41,R42,R51,R52 | ERA-3ARB472V | 0603 (1608 metric) | 4 | 4.7k | YES | NO | Mouser | 667-ERA-3ARB472V | Panasonic | SMD/SMT
14 | R43,R44,R53,R54 | ERA-3AED331V | 0603 (1608 metric) | 4 | 330 | YES | NO | Mouser | 667-ERA-3AED331V | Panasonic | SMD/SMT
15 | C4,C5,C6,C7,C8,C9 | C0603C104K4RACTU | 0603 (1608 metric) | 6 | 100nF | YES | NO | Mouser | 80-C0603C104K4R | KEMET | SMD/SMT
23

## pick_place
Name | X-axis | Y-axis | angle | value | package | side
REF1T | 0 | 0 | 0 | 1mm | Kreis mit Kreuz | top
REF2T | 66.802 | 74.93 | 0 | 1mm | Kreis mit Kreuz | top
REF1B | 68.58 | 2.032 | 0 | 1mm | Kreis mit Kreuz | bottom
REF2B | 1.778 | 74.93 | 0 | 1mm | Kreis mit Kreuz | bottom
C4 | 44.742 | 41.402 | 0 | 100nF | 0603 | bottom
C5 | 18.834 | 40.894 | 0 | 100nF | 0603 | bottom
C7 | 31.242 | 52.54 | 270 | 100nF | 0603 | bottom
C9 | 17.78 | 47.46 | 270 | 100nF | 0603 | bottom
R41 | 43.93 | 38.862 | 0 | 4.7k | 0603 | bottom
R42 | 31.635 | 38.862 | 180 | 4.7k | 0603 | bottom
R43 | 43.93 | 36.957 | 0 | 330 | 0603 | bottom
R44 | 31.635 | 36.957 | 180 | 330 | 0603 | bottom
R51 | 18.935 | 38.862 | 0 | 4.7k | 0603 | bottom
R52 | 5.83 | 38.862 | 180 | 4.7k | 0603 | bottom
R53 | 18.935 | 36.957 | 0 | 330 | 0603 | bottom
R54 | 5.83 | 36.957 | 180 | 330 | 0603 | bottom
U4 | 37.929 | 38.227 | 0 | P82B715DR | SOIC-8 | bottom
U5 | 12.236 | 38.227 | 0 | P82B715DR | SOIC-8 | bottom
U7 | 24.13 | 52.832 | 90 | DS25CP102TSQ | WQFN-16 | bottom
U9 | 11.43 | 47.117 | 90 | DS25CP102TSQ | WQFN-16 | bottom
C6 | 13.97 | 52.794 | 90 | 100nF | 0603 | top
C8 | 26.924 | 48.476 | 90 | 100nF | 0603 | top
J1 | 34.29 | 66.802 | 0 | ASP-134604-01 | ASP13460401 | top
J2 | 15.24 | 5.588 | 0 | 10029449-001RLF | 10029449001RLF | top
J3 | 53.34 | 5.588 | 0 | 10029449-001RLF | 10029449001RLF | top
U3 | 60.325 | 22.987 | 90 | SOIC127P1030X265-16N | SOIC-16 | top
U6 | 19.05 | 52.832 | 270 | DS25CP102TSQ | WQFN-16 | top
U8 | 31.75 | 47.117 | 270 | DS25CP102TSQ | WQFN-16 | top
|  | REF2 X | 1 | 1
|  | REF2 Y | 1 | -1
|  | REF1 X | 68 | 68
|  | REF1 Y | 75.5 | -75.5
|  | origin X | 0
|  | origin Y | 0

## bottom
### | Module | positions | - | created | on | Friday | 10 | January | 2020 | at | 13:49 | ###
### | Printed | by | Pcbnew | version | kicad | (5.1.5-0-10_14)
## | Unit | = | mm | Angle | = | deg.
## | Side | : | bottom
Ref | Val | Package | PosX | PosY | Rot | Side
C1 | 10uF | C1206C106K4RACTU | 64.265 | 43.35 | 270 | bottom
C2 | 10uF | C1206C106K4RACTU | 62.568 | 37.722 | 180 | bottom
C3 | 10uF | C1206C106K4RACTU | 54.313 | 37.722 | 180 | bottom
C4 | 100nF | C0603C104K4RACTU | 44.742 | 41.402 | 0 | bottom
C5 | 100nF | C0603C104K4RACTU | 18.834 | 40.894 | 0 | bottom
C7 | 100nF | C0603C104K4RACTU | 31.242 | 52.54 | 270 | bottom
C9 | 100nF | C0603C104K4RACTU | 17.78 | 47.46 | 270 | bottom
R41 | 4.7k | R_0603_1608Metric | 43.93 | 38.862 | 0 | bottom
R42 | 4.7k | R_0603_1608Metric | 31.635 | 38.862 | 180 | bottom
R43 | 330 | R_0603_1608Metric | 43.93 | 36.957 | 0 | bottom
R44 | 330 | R_0603_1608Metric | 31.635 | 36.957 | 180 | bottom
R51 | 4.7k | R_0603_1608Metric | 18.935 | 38.862 | 0 | bottom
R52 | 4.7k | R_0603_1608Metric | 5.83 | 38.862 | 180 | bottom
R53 | 330 | R_0603_1608Metric | 18.935 | 36.957 | 0 | bottom
R54 | 330 | R_0603_1608Metric | 5.83 | 36.957 | 180 | bottom
S1 | JS202011SCQN | JS202011SCQN | 56.94 | 43.942 | 270 | bottom
U1 | TLV1117-33 | TLV1117-33IDCYG3 | 60.96 | 30.632 | 270 | bottom
U2 | TLV1117-25 | TLV1117-25CDCYRG3 | 52.945 | 30.632 | 270 | bottom
U4 | P82B715DR | P82B715DR | 37.929 | 38.227 | 0 | bottom
U5 | P82B715DR | P82B715DR | 12.236 | 38.227 | 0 | bottom
U7 | DS25CP102TSQ | QFN50P400X400X80-17N | 24.13 | 52.832 | 90 | bottom
U9 | DS25CP102TSQ | QFN50P400X400X80-17N | 11.43 | 47.117 | 90 | bottom
## | End

## top
### | Module | positions | - | created | on | Friday | 10 | January | 2020 | at | 13:49 | ###
### | Printed | by | Pcbnew | version | kicad | (5.1.5-0-10_14)
## | Unit | = | mm | Angle | = | deg.
## | Side | : | top
Ref | Val | Package | PosX | PosY | Rot | Side
C6 | 100nF | C0603C104K4RACTU | 13.97 | 52.794 | 90 | top
C8 | 100nF | C0603C104K4RACTU | 26.924 | 48.476 | 90 | top
F1 | 1206L050YR | FUSC3216X75N | 14.605 | 24.257 | 180 | top
J1 | 10104110-0001LF | 101041100001LF | 34.156 | 2.986 | 0 | top
J2 | ASP-134604-01 | ASP13460401 | 34.29 | 66.802 | 0 | top
J3 | 10029449-001RLF | 10029449001RLF | 15.24 | 5.588 | 0 | top
J4 | 10029449-001RLF | 10029449001RLF | 53.34 | 5.588 | 0 | top
R31 | 4.7k | R_0603_1608Metric | 56.1595 | 31.242 | 0 | top
R32 | 4.7k | R_0603_1608Metric | 59.2075 | 31.242 | 180 | top
R33 | 4.7k | R_0603_1608Metric | 53.594 | 19.038 | 270 | top
R34 | 100k | R_0603_1608Metric | 61.595 | 30.722 | 270 | top
U3 | PCA9534DW | SOIC127P1030X265-16N | 60.325 | 22.987 | 90 | top
U6 | DS25CP102TSQ | QFN50P400X400X80-17N | 19.05 | 52.832 | 270 | top
U8 | DS25CP102TSQ | QFN50P400X400X80-17N | 31.75 | 47.117 | 270 | top
## | End